## Sheet1
变量 | 意义 | 类型 | 范围 | 单位 | 位置
sunelevation | 太阳高度角 | real | 0~0.5pi | rad
sunazimuth | 太阳方位角 | real | -pi~pi | rad
dayL | 日照长度 | real | / | h
lati | 纬度，以北为正 | real | -90~90 | 度
dayn | 日期日历数 | integer | 1~365 | 天
soltime | 太阳时间 | real | 12+_dayL/2 | h
Isc | 太阳常数 | real | 常量 | w.m-2 | module constant
Htower | 聚焦塔高 | real | / | m | common
pi | 圆周率 | real | 常量 | 1 | module constant
sampleN | 抽样量 | integer | >1000 | 1 | common
Erefl | 镜面反射率 | real | / | 1 | module constant
Eatmos | 大气透射率 | real | / | 1 | module constant
suncone | 太阳光锥角 | real | / | 度 | module constant
FDmin | 定日镜与聚焦面最小距离 | real | / | m
MirrorNox,MirrorNoy | 定日镜在x、y方向上的数目 | integer | / | 1
MirrorDx,MirrorDy | 定日镜在x、y方向上的距离 | real | / | m
MirrorL,MirrorB,MirrorH | 定日镜长宽高 | real | / | m
MirrorDelta | 定日镜在x方向上递增数目 | integer | / | 1
mirror | 定日镜信息数组 | type数组 | / | /
mirrors | 定日镜总数 | integer | / | 1
mirrorN,mirrorI,mirrorJ | 编号程序参数 | integer | / | 1
nets | 网格中光线数数组 | integer数组 | 3m*3m | 1 | module netdef, common
anglei,anglej | 阴影程序定日镜编号 | integer | / | 1
angleA | 邻近定日镜编号与顶角对应信息数组 | integer数组 | 12 | 1
angleN | 邻近定日镜顶角点编号 | integer |  | 1
mirrorA | 邻近定日镜编号 | integer |  | 1
number | 邻近定日镜上顶角点位置编号 | integer |  | 1
anglepointx,anglepointy,anglepointz | 顶角点位置坐标 | real |  | 1
interpointx,interpointy,interpointz | 顶角点在定日镜平面上投影坐标 | real |  | 1
numberP,numberN | 顶角点相邻角编号 | integer |  | 1
unreflect | 未反射光线数 | integer | / | 1 | module netdef, common
unfocus | 未聚焦光线数 | integer | / | 1 | module netdef, common
unreach | 阴影遮挡光线数 | integer | / | 1 | module netdef, common
e1,e2 | 入射位置随机数 | real | 0~2.1or2.7 | 1
e3 | 反射随机数 | real | 0~1 | 1
sampleNN | 光线序数 | integer | / | 1
mirrorNN | 定日镜序数 | integer | / | 1
IMS | 入射信息数组 | type数组 | / | 1
RMS | 反射信息数组 | type数组 | / | 1
Inshadowornot | 入射点是否在阴影 | logical | / | TF
interornot | 顶角点投影是否在定日镜上 | logical | / | TF
oti,otj | 输出循环计数 | integer | -9~10 | 1
fileid1 | 文本文件号 | integer | 10 | 1
ftype | 定日镜布局类型 | integer | 1到6 | 1 |  | 1为矩形，2为错列形，3为辐射形，4为扇形，5为辐射网络形，6为优化设计
farea | 定日镜场面积 | real | / | m2
RayEff | 光线效率 | real | / | 1
FieldEff | 镜场效率 | real | / | 1
figurem | 聚焦网格光线最大数 | integer | / | 1
figuren | 绘图程序聚焦光线数 | integer | / | 1
ofi,ofj | 绘图循环计数 | integer | -9~10 | 1
result | 绘图程序返回值 | integer | / | /